## BOM_Block_Copy of 2CurrentToHal
No. | Quantity | Comment | Designator | Footprint | Value | Manufacturer Part | Manufacturer | Supplier Part | Supplier
1 | 2 | 10uF 16V | C1,C2 | 1206
2 | 2 | 1pF | C3,C13 | 0603
3 | 1 | 10uF 16V | C4 | 0805
4 | 3 | 100nF 50V | C5,C6,C8 | 0603
5 | 1 | 2.2uF | C10 | 1206
6 | 2 | 10nF | C11,C12 | 0603
7 | 1 | M7 | D1 | SMA
8 | 1 | 3K | NC1 | 0603
9 | 1 | 2K | NC2 | 0603
10 | 2 | 5K | NC3,NC4 | 0603
11 | 2 | Header 2 | P1,P3 | POWER-x2/5.08
12 | 1 | Header 4 | P2 | HDR1X4
13 | 2 | Res Tap | R1,R2 | RES TAP
14 | 4 | 1K | R4,R5,R6,R7 | 0603
15 | 2 | 5mR | R8,R16 | 2512
16 | 1 | 100K | R9 | 0603
17 | 1 | 10K | R11 | 0603
18 | 1 | 30K | R13 | 0603
19 | 1 | 0 | R17 | 0603
20 | 1 | HT7550-1 | U1 | SOT89
21 | 2 | OPA2348AIDR | U2,U3 | SOIC8-1.27